## Tabelle1
Project: OSIRIS
MCU: ATmega328PB
HW Version: 2.0
FW Version: 2.1
Author: Nicolai Sawilla (0xCAFEAFFE)

Datasheet		Register
Pin	Name	Port	Pin	Signal	Dir	Init	FW String	Remark

1	PD3	D	3	IMP_INT	IN	LO	{PD,3u,IN,LO}, // PD3 - IMP_INT
2	PD4	D	4	PWR_EN	OUT	HI	{PD,4u,OUT,HI}, // PD4 - PWR_EN	enable ASAP after boot
3	PE0	E	0	[unused]	IN	HI	{PE,0u,IN,HI}, // PE0 - [unused]	unused = input, pullup enable
4	VCC			VSYS	PWR
5	GND			GND	PWR
6	PE1	E	1	[unused]	IN	HI	{PE,1u,IN,HI}, // PE1 - [unused]	unused = input, pullup enable
7	PB6	B	6	XTAL1	ANA
8	PB7	B	7	XTAL2	ANA
9	PD5	D	5	KEY_GRN	IN	LO	{PD,5u,IN,LO}, // PD5 - KEY_GRN
10	PD6	D	6	KEY_YEL	IN	LO	{PD,6u,IN,LO}, // PD6 - KEY_YEL
11	PD7	D	7	KEY_RED	IN	LO	{PD,7u,IN,LO}, // PD7 - KEY_RED
12	PB0	B	0	[unused]	IN	HI	{PB,0u,IN,HI}, // PB0 - [unused]	unused = input, pullup enable
13	PB1	B	1	HV_EN	OUT	LO	{PB,1u,OUT,LO}, // PB1 - HV_EN
14	PB2	B	2	IMP_BEEP_EN	OUT	LO	{PB,2u,OUT,LO}, // PB2 - IMP_BEEP_EN
15	PB3	B	3	LCD_SI	OUT	HI	{PB,3u,OUT,HI}, // PB3 - LCD_SI	SPI is active low
16	PB4	B	4	MISO	IN	LO	{PB,4u,IN,LO}, // PB4 - MISO
17	PB5	B	5	LCD_CLK	OUT	HI	{PB,5u,OUT,HI}, // PB5 - LCD_CLK	SPI is active low
18	AVCC			AVCC	PWR
19	PE2	E	2	[unused]	IN	HI	{PE,2u,IN,HI}, // PE2 - [unused]	unused = input, pullup enable
20	AREF			[C29]	PWR
21	GND			GND	PWR
22	PE3	E	3	PWR_VBAT	ANA
23	PC0	C	0	IMP_CLICK_EN	OUT	LO	{PC,0u,OUT,LO}, // PC0 - IMP_CLICK_EN
24	PC1	C	1	BAT_STAT	IN	LO	{PC,1u,IN,LO}, // PC1 - BAT_STAT
25	PC2	C	2	LCD_RS	OUT	HI	{PC,2u,OUT,HI}, // PC2 - LCD_RS	SPI is active low
26	PC3	C	3	LCD_CS	OUT	HI	{PC,3u,OUT,HI}, // PC3 - LCD_CS
27	PC4	C	4	HV_MON	IN	LO	{PC,4u,IN,LO}, // PC4 - HV_MON
28	PC5	C	5	[unused]	IN	HI	{PC,5u,IN,HI}, // PC5 - [unused]	unused = input, pullup enable
29	PC6	C	6	RST	-
30	PD0	D	0	RX	IN	LO	{PD,0u,IN,LO}, // PD0 - RX	don't enable pull-up, otherwise CH340 draws power if USB not connected
31	PD1	D	1	TX	OUT	HI	{PD,1u,OUT,HI}, // PD1 - TX
32	PD2	D	2	VUSB	IN	LO	{PD,2u,IN,LO}, // PD2 - VUSB	also used in bootloader