## OSIRIS_BOM
Reference Designators	Quantity	Technology	Description	Package	Value
C11, C16, C17, C18, C20, C23, C24, C25, C26, C27, C29, C7	12	SMD	Capacitor	0603	100n
J1, J2	2	THT	Tube Holder	FUSE-HOLDER-6.3MM	SBM20
R24	1	SMD	Resistor	0603	n.p.
IC7	1	SMD	Microcontroller	TQFP-32	ATMEGA328PB-AI
C10	1	SMD	Capacitor	0603	2.2n
R33	1	SMD	Resistor	0603	47R
J4	1	THT	Pin Header	1X05	ISP
IC1	1	SMD	General purpose CMOS timer IC	SO-8	ICM7555
T5	1	SMD	N-Channel Mosfet	SOT23-3	IRLML2502
L1	1	THT	Vertical Ferrite Inductor	L-07HCP	10m
T3, T4, T6	3	SMD	P-Channel Mosfet	SOT23-3	IRLML6401
R7	1	SMD	Resistor	0805	1M
R19	1	SMD	Resistor	0603	4.7k
L2	1	SMD	Power Inductor	L-242418FPS	4.7u
R6	1	SMD	Resistor	1206	1.5M
R20	1	SMD	Resistor	0603	3.3k
C1	1	SMD	Capacitor	0603	1nF
F1, F2	2	SMD	PTC Fuse	0805	FSMD035-0805-R
R10, R12, R27	3	SMD	Resistor	0603	10k
D2, D3, D4	3	THT	High Speed Rectifier Diode	D-RADIAL	UF4005
R8, R9	2	SMD	Resistor	0603	220k
IC2	1	SMD	Quad 2-input NOR CMOS IC	SO-14	4001D
R21, R22, R26, R28, R29, R30, R31	7	SMD	Resistor	0603	100k
IC5	1	SMD	USB-UART-Bridge IC	SO-16	CH340C
IC6	1	SMD	Li-Battery Linear Charger IC	SOT23-3-5	MCP73831
T1	1	SMD	Power Mosfet	DPAK4	IRFR310
IC3	1	THT	Electromechanical Beeper	BUZZER	BUZZER
R11, R17, R2	3	SMD	Resistor	0603	470k
C21, C22	2	SMD	Capacitor	0603	10pF
C5	1	SMD	Capacitor	0603	4.7n
T2	1	SMD	Bipolar Transistor	SOT23-3	BC848
C28	1	SMD	Capacitor	0603	220n
D5, D6	2	THT	200V Zener Diode	D-RADIAL	ZY200
R13, R15, R25, R32	4	SMD	Resistor	0603	1M
BAT1	1	THT	Single Cell Lithium Polymer Battery	JST-2-PTH	3.7V 3Ah LiPo
J3	1	THT	Micro USB 2.0 Connector	MOLEX_548190519	MINI-USB
C13, C9	2	SMD	Capacitor	0603	100p
IC8	1	THT	2x16 Character Low Power LCD	EA-DOGM	EA-DOGM162
R14, R16, R23, R3	4	SMD	Resistor	0603	100R
Y1	1	THT	32kHz Clock Crystal	TC38	32.768kHz
D12	1	SMD	Zener Diode	SOT23-3	5.6V
C12, C15, C19	3	SMD	Capacitor	0805	4.7u
IC4	1	SMD	Boost Converter IC	SOT23-3-6	MCP1640
R1, R18	2	SMD	Resistor	0603	150k
J5	1	THT	Pin Header	1X04/90	FOIL KEYPAD
R4, R5	2	SMD	Resistor	1206	1.8M
C2, C3, C4	3	THT	High Voltage Foil Capacitor	MKP2-63022N	22n
D1, D10, D13, D14, D7, D8, D9	7	SMD	Schottky Diode	SOD-123	BAT42
C14, C8	2	SMD	Capacitor	0805	22u
C6	1	SMD	Capacitor	0603	47n